## Full 1
IVN030 | U | Aspirador per a ventilació natural.
Aspirador giratori amb barret dinàmic, d'alumini (Duresa H-24), per a conducte de sortida de 250 mm de diàmetre exterior, per a ventilació natural. Inclús elements de fixació.
Codi |  | Unitat | Descripció | Rendiment | Preu unitari | Import
1 |  |  | Materials
mt42cvc010a |  | U | Aspirador giratori amb barret dinàmic, d'alumini (Duresa H-24), per a conducte de sortida de 250 mm de diàmetre exterior, amb elements de fixació. | 1 | 168.78 | 168.78
|  |  |  | Subtotal materials: |  | 168.78
2 |  |  | Mà d'obra
mo020 |  | h | Oficial 1ª construcció. | 0.207 | 24.5 | 5.07
mo112 |  | h | Peó especialitzat construcció. | 0.103 | 21.15 | 2.18
|  |  |  | Subtotal mà d'obra: |  | 7.25
3 |  |  | Costos directes complementaris
|  | % | Costos directes complementaris | 2 | 176.03 | 3.52
Cost de manteniment decennal: 19,75€ en els primers 10 anys. |  |  |  | Costos directes (1+2+3): |  | 179.55