## Full 1
IVV040 | m | Conducte de polipropilè.
Conducte de ventilació, format per tub circular de polipropilè, model VENTILACIÓN "NEGARRA", de 100 mm de diàmetre, temperatura de treball de fins 90°C, per a unió per endoll, col·locat en posició horitzontal. Inclús material auxiliar para muntatge i subjecció a l'obra, accessoris i peces especials. El preu no inclou les comportes de regulació, les comportes tallafoc, les reixetes ni els difusores.
Codi |  | Unitat | Descripció | Rendiment | Preu unitari | Import
1 |  |  | Materials
mt42cvn410c |  | U | Material auxiliar per a muntatge i subjecció a l'obra d'els conductes de polipropilè, model VENTILACIÓN "NEGARRA", de 100 mm de diàmetre. | 1 | 0.11 | 0.11
mt42cvn010cj |  | m | Tub circular de polipropilè, model VENTILACIÓN "NEGARRA", de 100 mm de diàmetre, temperatura de treball de fins 90°C, amb el preu incrementat el 45% en concepte d'accessoris i peces especials. | 1 | 3.05 | 3.05
|  |  |  | Subtotal materials: |  | 3.16
2 |  |  | Mà d'obra
mo011 |  | h | Oficial 1ª muntador. | 0.123 | 25.32 | 3.11
mo080 |  | h | Ajudant muntador. | 0.061 | 21.75 | 1.33
|  |  |  | Subtotal mà d'obra: |  | 4.44
3 |  |  | Costos directes complementaris
|  | % | Costos directes complementaris | 2 | 7.6 | 0.15
Cost de manteniment decennal: 1,09€ en els primers 10 anys. |  |  |  | Costos directes (1+2+3): |  | 7.75